## Report
HJ/T 76-2017
烟气排放连续监测日平均值月报表
排放源名称： |  |  | 华电能源股份有限公司佳木斯热电厂#2
排放源编号： |  |  | #2脱硫出口
[11 empty] | 监测月份： | 2025-01-01
日期 |  | 烟尘 |  |  | SO2 |  |  | NOX |  |  | 标杆流量 X10^4Nm³/d | O2% | 温度℃ | 湿度% | 负荷% | 备注 | 标识
|  | 实测mg/Nm³ | 折算mg/Nm³ | 排放量t/d | 实测mg/Nm³ | 折算mg/Nm³ | 排放量t/d | 实测mg/Nm³ | 折算mg/Nm³ | 排放量t/d
| 2025-01-01 | 5.8416 | 6.5754 | 0.11843 | 21.8342 | 24.5406 | 0.44213 | 37.543 | 42.2286 | 0.76042 | 2025.079 | 7.6576 | 47.3088 | 11.765 | 0 | 7 | N正常
| 2025-01-02 | 6.5061 | 7.256 | 0.1333 | 21.5106 | 23.9358 | 0.44074 | 36.8235 | 40.9455 | 0.75493 | 2049.956 | 7.5067 | 47.475 | 11.9303 | 0 | 7 | N正常
| 2025-01-03 | 4.9063 | 5.2804 | 0.10626 | 23.1819 | 24.8925 | 0.50049 | 36.1208 | 38.8078 | 0.78046 | 2157.381 | 7.0415 | 47.7342 | 12.2268 | 0 | 7 | N正常
| 2025-01-04 | 5.6963 | 6.1346 | 0.12838 | 23.1187 | 24.8064 | 0.52147 | 38.5701 | 41.4474 | 0.86986 | 2254.493 | 7.0271 | 48.1163 | 12.3907 | 0 | 7 | N正常
| 2025-01-05 | 5.9136 | 6.1758 | 0.13197 | 23.9952 | 25.0872 | 0.5349 | 37.7732 | 39.3592 | 0.84396 | 2231.972 | 6.6119 | 48.3081 | 12.6699 | 0 | 7 | N正常
| 2025-01-06 | 5.8111 | 6.3983 | 0.12812 | 21.3244 | 23.4338 | 0.4697 | 37.0316 | 40.7443 | 0.81573 | 2203.626 | 7.3684 | 47.7076 | 12.1036 | 0 | 7 | N正常
| 2025-01-07 | 6.4256 | 7.0242 | 0.1435 | 23.9172 | 26.1741 | 0.53267 | 34.8955 | 38.1999 | 0.77566 | 2223.899 | 7.3104 | 47.7771 | 12.0708 | 0 | 7 | N正常
| 2025-01-08 | 7.0112 | 7.7933 | 0.15613 | 25.0361 | 27.8036 | 0.55719 | 35.1657 | 39.0321 | 0.78339 | 2226.539 | 7.4972 | 47.5668 | 11.8582 | 0 | 7 | N正常
| 2025-01-09 | 6.2827 | 6.9652 | 0.14097 | 25.2227 | 27.9503 | 0.56577 | 35.953 | 39.8347 | 0.80604 | 2242.099 | 7.4572 | 48.4646 | 12.0521 | 0 | 7 | N正常
| 2025-01-10 | 6.1785 | 6.9773 | 0.13915 | 23.2544 | 26.2176 | 0.52368 | 35.9073 | 40.5389 | 0.80838 | 2252.043 | 7.7101 | 48.7871 | 12.036 | 0 | 7 | N正常
| 2025-01-11 | 5.9357 | 6.6878 | 0.13261 | 21.4684 | 24.138 | 0.47865 | 35.9595 | 40.4633 | 0.80263 | 2233.26 | 7.6655 | 48.3844 | 11.9146 | 0 | 7 | N正常
| 2025-01-12 | 5.2835 | 6.9114 | 0.095173 | 15.3306 | 19.2802 | 0.28391 | 25.3524 | 33.6603 | 0.45106 | 1509.693 | 7.7878 | 37.5164 | 8.6708 | 0 | 7 | N正常
| 2025-01-13 | 7.0861 | 8.3475 | 0.14692 | 19.5313 | 22.6759 | 0.40995 | 33.118 | 39.1662 | 0.68478 | 2055.512 | 8.3072 | 46.5874 | 11.546 | 0 | 7 | N正常
| 2025-01-14 | 7.8815 | 8.7686 | 0.17235 | 22.2006 | 24.6349 | 0.48679 | 34.8116 | 38.7336 | 0.76177 | 2188.845 | 7.504 | 47.8959 | 12.3314 | 0 | 7 | N正常
| 2025-01-15 | 6.9249 | 7.5565 | 0.15253 | 23.674 | 25.8593 | 0.52177 | 36.5714 | 39.9416 | 0.80576 | 2203.534 | 7.2637 | 47.9395 | 12.3392 | 0 | 7 | N正常
| 2025-01-16 | 6.1524 | 6.8419 | 0.13457 | 19.498 | 21.6797 | 0.42656 | 35.5966 | 39.633 | 0.77839 | 2187.022 | 7.5221 | 47.9256 | 12.2795 | 0 | 7 | N正常
| 2025-01-17 | 5.7428 | 6.4716 | 0.11852 | 17.9648 | 20.1403 | 0.37234 | 36.8511 | 41.5465 | 0.76067 | 2063.958 | 7.6775 | 47.8849 | 12.147 | 0 | 7 | N正常
| 2025-01-18 | 5.6569 | 6.3396 | 0.1198 | 18.0125 | 20.1124 | 0.3817 | 35.7921 | 40.0897 | 0.75806 | 2117.668 | 7.5948 | 47.6703 | 12.1576 | 0 | 7 | N正常
| 2025-01-19 | 6.0275 | 6.6762 | 0.12704 | 20.6929 | 22.914 | 0.43663 | 36.054 | 40.0007 | 0.76099 | 2111.622 | 7.475 | 47.9368 | 12.2846 | 0 | 7 | N正常
| 2025-01-20 | 6.1336 | 6.8766 | 0.13251 | 17.9221 | 20.0661 | 0.38758 | 36.4295 | 40.8703 | 0.78721 | 2159.007 | 7.6386 | 48.127 | 12.3048 | 0 | 7 | N正常
| 2025-01-21 | 6.3018 | 7.1532 | 0.1353 | 19.4275 | 22.0443 | 0.41713 | 36.105 | 40.9453 | 0.77316 | 2143.18 | 7.7713 | 47.6408 | 12.022 | 0 | 7 | N正常
| 2025-01-22 | 6.9856 | 7.8624 | 0.15228 | 19.1419 | 21.5555 | 0.41678 | 35.1174 | 39.5876 | 0.76397 | 2177.189 | 7.6869 | 48.0622 | 12.1845 | 0 | 7 | N正常
| 2025-01-23 | 6.8437 | 7.6605 | 0.15077 | 19.1384 | 21.506 | 0.42087 | 35.0698 | 39.4474 | 0.77119 | 2197.998 | 7.6457 | 48.3822 | 12.3816 | 0 | 7 | N正常
| 2025-01-24 | 7.1922 | 8.1833 | 0.15506 | 18.5917 | 21.1531 | 0.40107 | 35.4617 | 40.3958 | 0.76347 | 2152.806 | 7.8188 | 48.0057 | 12.0702 | 0 | 7 | N正常
| 2025-01-25 | 7.3047 | 7.9995 | 0.15879 | 17.2602 | 18.8893 | 0.37527 | 36.2639 | 39.8011 | 0.78634 | 2168.399 | 7.3188 | 48.6561 | 12.6289 | 0 | 7 | N正常
| 2025-01-26 | 6.6965 | 7.5942 | 0.14248 | 15.1743 | 17.1948 | 0.32297 | 36.1792 | 41.0895 | 0.76839 | 2124.344 | 7.7816 | 47.5445 | 12.0721 | 0 | 7 | N正常
| 2025-01-27 | 6.6809 | 7.5122 | 0.14249 | 17.8573 | 20.0623 | 0.37964 | 34.8901 | 39.2617 | 0.74417 | 2132.108 | 7.6495 | 47.4605 | 12.0214 | 0 | 7 | N正常
| 2025-01-28 | 5.6836 | 6.4517 | 0.12075 | 16.8891 | 19.1642 | 0.35829 | 36.653 | 41.6533 | 0.77675 | 2118.48 | 7.7901 | 47.0753 | 11.8407 | 0 | 7 | N正常
| 2025-01-29 | 5.5345 | 6.4997 | 0.10938 | 15.8531 | 18.6485 | 0.31368 | 32.9968 | 38.7803 | 0.65174 | 1976.812 | 8.2405 | 46.5263 | 11.4334 | 0 | 7 | N正常
| 2025-01-30 | 5.5859 | 6.5916 | 0.10917 | 15.3048 | 18.0523 | 0.29934 | 34.2758 | 40.4395 | 0.66962 | 1954.703 | 8.2836 | 46.0486 | 11.1741 | 0 | 7 | N正常
| 2025-01-31 | 5.5781 | 6.4437 | 0.1101 | 18.628 | 21.4923 | 0.36851 | 35.2824 | 40.8535 | 0.69333 | 1959.632 | 8.0445 | 45.8793 | 11.191 | 0 | 7 | N正常
平均值 |  | 6.25 | 7.03 | 0.134 | 20.06 | 22.46 | 0.431 | 35.50 | 39.92 | 0.758 | 2122.673 | 7.60 | 47.4 | 11.94 | 0.0
最大值 |  | 7.88 | 8.77 | 0.172 | 25.22 | 27.95 | 0.566 | 38.57 | 42.23 | 0.870 | 2254.493 | 8.31 | 48.8 | 12.67 | 0.0
最小值 |  | 4.91 | 5.28 | 0.095 | 15.17 | 17.19 | 0.284 | 25.35 | 33.66 | 0.451 | 1509.693 | 6.61 | 37.5 | 8.67 | 0.0
样本数 |  | 31 | 31 | 31 | 31 | 31 | 31 | 31 | 31 | 31 | 31 | 31 | 31 | 31 | 31
月排放总量(T) |  |  |  | 4.145 |  |  | 13.348 |  |  | 23.512 | 65802.859
烟气月排放总量单位:x 10000m3/m
上报单位(盖章): 单位负责人: 报告人: 报告日期: 年 月 日

## Param (hidden)
1.必须严格按照以下格式,只需修改参数内容即可; | [5 empty] | 工作薄标签 | N | 插入方式: | Y
2.参数sheet名称必须为<Param>; | [5 empty] | 隐藏Report | N | 最大行数: | 10000
3.报表格式模板sheet名称必须为<Report>; | [5 empty] | 附加工作薄 |  | 水平滚动: | Y
[6 empty] | 统计值前空行 | N | 垂直滚动: | Y
数据源: | FameView UserData Source |  |  |  |  | 空字段替代值 |  | 行号列标: | Y
| 例1(ODBC): FameView UserData Source | [6 empty] | 网 格 线: | N
| 例2(SQL_DSN):Driver={SQL Server};Server=(local);Database=UserDatabase;Uid=;Pwd=; | [6 empty] | 公 式 栏: | N
| 例3(Access_DSN):Driver={Microsoft Access Driver (*.mdb)};Dbq=c:\mydb.mdb;Uid=;Pwd=; | [6 empty] | 常用工具: | Y
数据表: | 月报表B | [6 empty] | 格式工具: | Y
排序分组字段: | [7 empty] | 全屏显示: | N
记录开始行号: | 10 | 从此行开始为报表内容 | [5 empty] | 保护报表: | N
自动执行的宏: |  | 报表输出完成,自动执行此宏 | [5 empty] | 隐藏细节: | N
附加过滤条件: | [7 empty] | 字段数量: | 30
| 字段名称[()为计算公式] | 列号 | 列名(统计/公式需要) | 列统计1 | 列统计2 | 列统计3 | 列统计4 | 列统计5 | 统计格式
序 号 | 列号为0则不填写序号 | 0
字段01 |  | 1 |  | 平均值 | 最大值 | 最小值 | 样本数 | 月排放总量(T)
字段02 | 时间 | 2 | B
字段03 | DUST | 3 | C | AVERAGE | MAX | MIN | COUNT |  | "0.00"
字段04 | DUST折算 | 4 | D | AVERAGE | MAX | MIN | COUNT |  | "0.00"
字段05 | DUSTCOU | 5 | E | AVERAGE | MAX | MIN | COUNT | SUM | "0.000"
字段06 | SO2 | 6 | F | AVERAGE | MAX | MIN | COUNT |  | "0.00"
字段07 | SO2折算 | 7 | G | AVERAGE | MAX | MIN | COUNT |  | "0.00"
字段08 | SO2COU | 8 | H | AVERAGE | MAX | MIN | COUNT | SUM | "0.000"
字段09 | NOX | 9 | I | AVERAGE | MAX | MIN | COUNT |  | "0.00"
字段10 | NOX折算 | 10 | J | AVERAGE | MAX | MIN | COUNT |  | "0.00"
字段11 | NOCOU | 11 | K | AVERAGE | MAX | MIN | COUNT | SUM | "0.000"
字段12 | FlowCou | 12 | L | AVERAGE | MAX | MIN | COUNT | SUM | "0.000"
字段13 | O2 | 13 | M | AVERAGE | MAX | MIN | COUNT |  | "0.00"
字段14 | 温度 | 14 | N | AVERAGE | MAX | MIN | COUNT |  | "0.0"
字段15 | 湿度 | 15 | O | AVERAGE | MAX | MIN | COUNT |  | "0.00"
字段16 | boilerload | 16 | P | AVERAGE | MAX | MIN | COUNT |  | "0.0"
字段17 | 标志 | 17 | Q
字段18 | () | 18 | R
字段19
字段20
字段21
字段22
字段23
字段24
字段25
字段26
字段27
字段28
字段29
字段30
在报表尾部添加注脚:
注脚1: | 烟气月排放总量单位:x 10000m3/m | 1
注脚2: | 上报单位(盖章): 单位负责人: 报告人: 报告日期: 年 月 日 | 1
注脚3: |  | 0
自定义脚本(在报表结束时执行):
脚本1:
脚本2:
脚本3:
脚本4:
脚本5:
脚本6:
脚本7:
脚本8:
脚本9:
脚本10:
例子:
| [1].往某单元格赋数值 | ExcelObj.Cells(1,1).Value=123
| [2].往某单元格赋文本 | ExcelObj.Cells(1,1).Value="abc"
| [3].把报表最后行号写入单元格 | ExcelObj.Cells(1,1).Value=curRow
| [4].执行某宏命令 | ExcelObj.Application.Run "macro1"
| [5].执行某子函数(不带参数) | ExcelObj.Application.Run "mysub"
| [6].执行某子函数(带参数) | ExcelObj.Application.Run "musub",CInt(curRow)