## Report
HJ/T 76-2017
烟气排放连续监测日平均值月报表
排放源名称： |  |  | 华电能源股份有限公司佳木斯热电厂#1
排放源编号： |  |  | #1脱硫出口
[11 empty] | 监测月份： | 2025-01-01
日期 |  | 烟尘 |  |  | SO2 |  |  | NOX |  |  | 标杆流量 X10^4Nm³/d | O2% | 温度℃ | 湿度% | 负荷% | 备注 | 标识
|  | 实测mg/Nm³ | 折算mg/Nm³ | 排放量t/d | 实测mg/Nm³ | 折算mg/Nm³ | 排放量t/d | 实测mg/Nm³ | 折算mg/Nm³ | 排放量t/d
| 2025-01-01 | 2.3422 | 2.8698 | 0.048857 | 18.431 | 22.5419 | 0.384 | 35.9288 | 44.0151 | 0.7491 | 2085.283 | 8.7498 | 47.463 | 15.8481 | 0 | 7 | N正常
| 2025-01-02 | 2.2933 | 2.7765 | 0.047945 | 20.1466 | 24.354 | 0.42106 | 37.5195 | 45.3633 | 0.78437 | 2090.737 | 8.5911 | 47.6639 | 16.2073 | 0 | 7 | N正常
| 2025-01-03 | 2.1486 | 2.6302 | 0.045444 | 19.7843 | 24.1446 | 0.41834 | 36.3864 | 44.4389 | 0.76938 | 2114.325 | 8.7117 | 46.8974 | 15.5617 | 0 | 7 | N正常
| 2025-01-04 | 2.1807 | 2.6677 | 0.047685 | 16.8416 | 20.5791 | 0.36796 | 35.7301 | 43.6762 | 0.78221 | 2188.323 | 8.7307 | 46.9444 | 15.6387 | 0 | 7 | N正常
| 2025-01-05 | 2.2053 | 2.6219 | 0.048582 | 19.6029 | 23.3366 | 0.43156 | 36.8041 | 43.8816 | 0.80988 | 2199.598 | 8.4149 | 47.3673 | 16.1787 | 0 | 7 | N正常
| 2025-01-06 | 2.0341 | 2.5309 | 0.043252 | 19.1373 | 23.6949 | 0.40598 | 35.8542 | 44.5235 | 0.76198 | 2125.441 | 8.9171 | 47.0376 | 15.838 | 0 | 7 | N正常
| 2025-01-07 | 2.4768 | 3.0046 | 0.05123 | 21.1367 | 25.6404 | 0.43693 | 37.2702 | 45.2093 | 0.77129 | 2068.957 | 8.631 | 46.776 | 19.1529 | 0 | 7 | N正常
| 2025-01-08 | 2.3429 | 2.8653 | 0.048348 | 22.2168 | 27.1994 | 0.45824 | 36.637 | 44.8768 | 0.75587 | 2062.76 | 8.7493 | 46.7794 | 18.1143 | 0 | 7 | N正常
| 2025-01-09 | 2.0566 | 2.6341 | 0.04275 | 21.3334 | 27.2991 | 0.44346 | 34.7616 | 44.5347 | 0.72263 | 2078.365 | 9.2841 | 47.1373 | 17.3767 | 0 | 7 | N正常
| 2025-01-10 | 1.9273 | 2.4486 | 0.040932 | 19.8127 | 25.0864 | 0.42033 | 34.9238 | 44.3004 | 0.7415 | 2124.55 | 9.1731 | 48.2059 | 17.2623 | 0 | 7 | N正常
| 2025-01-11 | 1.9173 | 2.4026 | 0.040305 | 19.9301 | 24.9337 | 0.41861 | 35.0739 | 43.9099 | 0.73847 | 2105.189 | 9.0124 | 47.809 | 16.9026 | 0 | 7 | N正常
| 2025-01-12 | 1.7109 | 2.3164 | 0.03113 | 18.6833 | 24.5779 | 0.34082 | 33.8381 | 44.9371 | 0.61737 | 1822.702 | 9.6497 | 46.1595 | 16.0544 | 0 | 7 | N正常
| 2025-01-13 | 1.7753 | 2.14 | 0.037907 | 21.4114 | 25.7707 | 0.45726 | 35.9223 | 43.2304 | 0.7668 | 2134.724 | 8.5257 | 48.0416 | 17.8297 | 0 | 7 | N正常
| 2025-01-14 | 1.9875 | 2.5393 | 0.041445 | 16.7897 | 21.4553 | 0.34983 | 34.4295 | 43.9132 | 0.71761 | 2086.768 | 9.2326 | 48.0464 | 16.3421 | 0 | 7 | N正常
| 2025-01-15 | 1.8291 | 2.8201 | 0.03979 | 12.985 | 19.431 | 0.28235 | 29.4939 | 44.0194 | 0.64214 | 2174.651 | 10.9611 | 47.232 | 13.4154 | 0 | 7 | N正常
| 2025-01-16 | 1.7007 | 2.2489 | 0.034849 | 17.6131 | 22.3108 | 0.36105 | 34.9619 | 44.2403 | 0.71653 | 2049.197 | 9.1485 | 47.8753 | 13.7526 | 0 | 7 | N正常
| 2025-01-17 | 3.3775 | 4.115 | 0.075838 | 18.5695 | 22.6762 | 0.41554 | 36.7015 | 44.8215 | 0.82165 | 2237.963 | 8.7162 | 47.9775 | 13.8773 | 0 | 7 | N正常
| 2025-01-18 | 4.8571 | 6.0107 | 0.10587 | 21.5757 | 26.6447 | 0.46896 | 35.1919 | 43.4154 | 0.76589 | 2175.702 | 8.8448 | 47.308 | 13.5271 | 0 | 7 | N正常
| 2025-01-19 | 2.5019 | 3.1124 | 0.054703 | 19.3053 | 23.9941 | 0.42166 | 34.4695 | 42.907 | 0.75317 | 2184.597 | 8.9465 | 47.6698 | 13.6049 | 0 | 7 | N正常
| 2025-01-20 | 3.7765 | 4.5911 | 0.083205 | 20.4458 | 24.8503 | 0.45034 | 36.0181 | 43.8089 | 0.793 | 2200.727 | 8.667 | 48.0767 | 13.8687 | 0 | 7 | N正常
| 2025-01-21 | 3.0352 | 3.7518 | 0.066215 | 19.9188 | 24.598 | 0.43418 | 35.8059 | 44.2337 | 0.77996 | 2178.763 | 8.8572 | 47.4443 | 13.5229 | 0 | 7 | N正常
| 2025-01-22 | 3.1939 | 4.0004 | 0.071178 | 18.7916 | 23.5072 | 0.4146 | 34.5447 | 43.2487 | 0.76125 | 2202.868 | 9.0113 | 47.5475 | 13.482 | 0 | 7 | N正常
| 2025-01-23 | 2.4743 | 3.0712 | 0.054011 | 19.1847 | 23.9189 | 0.41642 | 34.3166 | 42.7022 | 0.74663 | 2174.432 | 8.9473 | 47.5464 | 13.4659 | 0 | 7 | N正常
| 2025-01-24 | 3.4915 | 4.2942 | 0.078914 | 16.965 | 20.9022 | 0.38217 | 34.9526 | 43.0507 | 0.78827 | 2252.785 | 8.822 | 47.8644 | 13.6482 | 0 | 7 | N正常
| 2025-01-25 | 1.9072 | 2.3284 | 0.043108 | 16.8422 | 20.858 | 0.37392 | 35.4675 | 43.6576 | 0.79277 | 2232.478 | 8.8041 | 47.763 | 13.6785 | 0 | 7 | N正常
| 2025-01-26 | 2.0804 | 2.6116 | 0.046366 | 17.7843 | 22.2545 | 0.39463 | 34.9881 | 43.8409 | 0.77887 | 2225.501 | 9.0234 | 47.2649 | 13.2735 | 0 | 7 | N正常
| 2025-01-27 | 1.7187 | 2.2094 | 0.037528 | 17.2107 | 21.8424 | 0.37223 | 34.9257 | 44.3787 | 0.75731 | 2168.199 | 9.1864 | 46.807 | 13.0519 | 0 | 7 | N正常
| 2025-01-28 | 1.5128 | 1.9616 | 0.032977 | 17.3264 | 22.4637 | 0.3777 | 33.7871 | 43.8293 | 0.73642 | 2179.549 | 9.4305 | 46.9841 | 13.1538 | 0 | 7 | N正常
| 2025-01-29 | 1.8162 | 2.4103 | 0.039232 | 16.4255 | 21.778 | 0.35467 | 32.3188 | 42.8534 | 0.69812 | 2160.017 | 9.6867 | 46.5301 | 12.9518 | 0 | 7 | N正常
| 2025-01-30 | 1.9483 | 2.9722 | 0.040445 | 15.3722 | 20.7693 | 0.31848 | 32.6316 | 45.0268 | 0.67675 | 2074.021 | 9.9918 | 46.2552 | 12.8963 | 0 | 7 | N正常
| 2025-01-31 | 2.1306 | 2.7874 | 0.046898 | 18.1215 | 23.6766 | 0.39806 | 33.6221 | 44.2102 | 0.73732 | 2191.099 | 9.5804 | 46.2671 | 13.1846 | 0 | 7 | N正常
平均值 |  | 2.35 | 2.96 | 0.051 | 18.70 | 23.45 | 0.400 | 35.01 | 44.03 | 0.750 | 2140.331 | 9.06 | 47.3 | 14.92 | 0.0
最大值 |  | 4.86 | 6.01 | 0.106 | 22.22 | 27.30 | 0.469 | 37.52 | 45.36 | 0.822 | 2252.785 | 10.96 | 48.2 | 19.15 | 0.0
最小值 |  | 1.51 | 1.96 | 0.031 | 12.98 | 19.43 | 0.282 | 29.49 | 42.70 | 0.617 | 1822.702 | 8.41 | 46.2 | 12.90 | 0.0
样本数 |  | 31 | 31 | 31 | 31 | 31 | 31 | 31 | 31 | 31 | 31 | 31 | 31 | 31 | 31
月排放总量(T) |  |  |  | 1.567 |  |  | 12.391 |  |  | 23.235 | 66350.271
烟气月排放总量单位:x 10000m3/m
上报单位(盖章): 单位负责人: 报告人: 报告日期: 年 月 日

## Param (hidden)
1.必须严格按照以下格式,只需修改参数内容即可; | [5 empty] | 工作薄标签 | N | 插入方式: | Y
2.参数sheet名称必须为<Param>; | [5 empty] | 隐藏Report | N | 最大行数: | 10000
3.报表格式模板sheet名称必须为<Report>; | [5 empty] | 附加工作薄 |  | 水平滚动: | Y
[6 empty] | 统计值前空行 | N | 垂直滚动: | Y
数据源: | FameView UserData Source |  |  |  |  | 空字段替代值 |  | 行号列标: | Y
| 例1(ODBC): FameView UserData Source | [6 empty] | 网 格 线: | N
| 例2(SQL_DSN):Driver={SQL Server};Server=(local);Database=UserDatabase;Uid=;Pwd=; | [6 empty] | 公 式 栏: | N
| 例3(Access_DSN):Driver={Microsoft Access Driver (*.mdb)};Dbq=c:\mydb.mdb;Uid=;Pwd=; | [6 empty] | 常用工具: | Y
数据表: | 月报表B | [6 empty] | 格式工具: | Y
排序分组字段: | [7 empty] | 全屏显示: | N
记录开始行号: | 10 | 从此行开始为报表内容 | [5 empty] | 保护报表: | N
自动执行的宏: |  | 报表输出完成,自动执行此宏 | [5 empty] | 隐藏细节: | N
附加过滤条件: | [7 empty] | 字段数量: | 30
| 字段名称[()为计算公式] | 列号 | 列名(统计/公式需要) | 列统计1 | 列统计2 | 列统计3 | 列统计4 | 列统计5 | 统计格式
序 号 | 列号为0则不填写序号 | 0
字段01 |  | 1 |  | 平均值 | 最大值 | 最小值 | 样本数 | 月排放总量(T)
字段02 | 时间 | 2 | B
字段03 | DUST | 3 | C | AVERAGE | MAX | MIN | COUNT |  | "0.00"
字段04 | DUST折算 | 4 | D | AVERAGE | MAX | MIN | COUNT |  | "0.00"
字段05 | DUSTCOU | 5 | E | AVERAGE | MAX | MIN | COUNT | SUM | "0.000"
字段06 | SO2 | 6 | F | AVERAGE | MAX | MIN | COUNT |  | "0.00"
字段07 | SO2折算 | 7 | G | AVERAGE | MAX | MIN | COUNT |  | "0.00"
字段08 | SO2COU | 8 | H | AVERAGE | MAX | MIN | COUNT | SUM | "0.000"
字段09 | NOX | 9 | I | AVERAGE | MAX | MIN | COUNT |  | "0.00"
字段10 | NOX折算 | 10 | J | AVERAGE | MAX | MIN | COUNT |  | "0.00"
字段11 | NOCOU | 11 | K | AVERAGE | MAX | MIN | COUNT | SUM | "0.000"
字段12 | FlowCou | 12 | L | AVERAGE | MAX | MIN | COUNT | SUM | "0.000"
字段13 | O2 | 13 | M | AVERAGE | MAX | MIN | COUNT |  | "0.00"
字段14 | 温度 | 14 | N | AVERAGE | MAX | MIN | COUNT |  | "0.0"
字段15 | 湿度 | 15 | O | AVERAGE | MAX | MIN | COUNT |  | "0.00"
字段16 | boilerload | 16 | P | AVERAGE | MAX | MIN | COUNT |  | "0.0"
字段17 | 标志 | 17 | Q
字段18 | () | 18 | R
字段19
字段20
字段21
字段22
字段23
字段24
字段25
字段26
字段27
字段28
字段29
字段30
在报表尾部添加注脚:
注脚1: | 烟气月排放总量单位:x 10000m3/m | 1
注脚2: | 上报单位(盖章): 单位负责人: 报告人: 报告日期: 年 月 日 | 1
注脚3: |  | 0
自定义脚本(在报表结束时执行):
脚本1:
脚本2:
脚本3:
脚本4:
脚本5:
脚本6:
脚本7:
脚本8:
脚本9:
脚本10:
例子:
| [1].往某单元格赋数值 | ExcelObj.Cells(1,1).Value=123
| [2].往某单元格赋文本 | ExcelObj.Cells(1,1).Value="abc"
| [3].把报表最后行号写入单元格 | ExcelObj.Cells(1,1).Value=curRow
| [4].执行某宏命令 | ExcelObj.Application.Run "macro1"
| [5].执行某子函数(不带参数) | ExcelObj.Application.Run "mysub"
| [6].执行某子函数(带参数) | ExcelObj.Application.Run "musub",CInt(curRow)