## Report
HJ/T 76-2017
烟气排放连续监测日平均值月报表
排放源名称： |  |  | 华电能源股份有限公司佳木斯热电厂#1
排放源编号： |  |  | #1脱硫出口
[11 empty] | 监测月份： | 2025-02-01
日期 |  | 烟尘 |  |  | SO2 |  |  | NOX |  |  | 标杆流量 X10^4Nm³/d | O2% | 温度℃ | 湿度% | 负荷% | 备注 | 标识
|  | 实测mg/Nm³ | 折算mg/Nm³ | 排放量t/d | 实测mg/Nm³ | 折算mg/Nm³ | 排放量t/d | 实测mg/Nm³ | 折算mg/Nm³ | 排放量t/d
| 2025-02-01 | 1.848 | 2.3966 | 0.039663 | 20.3887 | 26.107 | 0.43745 | 33.1165 | 42.5016 | 0.71137 | 2144.316 | 9.3208 | 45.99 | 13.3252 | 0 | 7 | N正常
| 2025-02-02 | 2.273 | 2.9363 | 0.048239 | 18.3231 | 23.719 | 0.38819 | 32.4727 | 42.1009 | 0.68775 | 2117.278 | 9.4084 | 46.3607 | 15.4205 | 0 | 7 | N正常
| 2025-02-03 | 2.1108 | 2.7563 | 0.043634 | 19.3478 | 25.2389 | 0.39962 | 32.4409 | 42.317 | 0.66998 | 2064.203 | 9.4914 | 46.1641 | 19.1711 | 0 | 7 | N正常
| 2025-02-04 | 1.4852 | 1.9087 | 0.029714 | 18.9587 | 24.3675 | 0.37785 | 33.0675 | 42.5322 | 0.65768 | 1989.264 | 9.3342 | 46.3038 | 22.3019 | 0 | 7 | N正常
| 2025-02-05 | 1.201 | 1.5462 | 0.024113 | 17.4277 | 22.406 | 0.34704 | 33.4675 | 43.0138 | 0.66776 | 1995.447 | 9.326 | 46.2141 | 21.5008 | 0 | 7 | N正常
| 2025-02-06 | 1.7771 | 2.3101 | 0.035039 | 14.8571 | 19.2309 | 0.29644 | 33.4569 | 43.5036 | 0.67198 | 2016.367 | 9.4504 | 46.1309 | 15.9076 | 0 | 7 | N正常
| 2025-02-07 | 1.6048 | 2.1359 | 0.03496 | 14.5302 | 19.24 | 0.31657 | 32.8537 | 43.6923 | 0.71622 | 2179.99 | 9.7104 | 46.4766 | 14.0792 | 0 | 7 | N正常
| 2025-02-08 | 1.6521 | 2.1736 | 0.035167 | 16.4533 | 21.5588 | 0.34972 | 33.0439 | 43.401 | 0.7031 | 2127.634 | 9.5727 | 47.1472 | 14.611 | 0 | 7 | N正常
| 2025-02-09 | 2.055 | 2.6895 | 0.043727 | 17.8875 | 23.2638 | 0.38048 | 33.0499 | 43.1788 | 0.7039 | 2129.87 | 9.4994 | 47.0256 | 15.7043 | 0 | 7 | N正常
| 2025-02-10 | 2.1396 | 2.8818 | 0.044877 | 13.8448 | 18.2133 | 0.29325 | 32.3783 | 43.5041 | 0.68105 | 2096.417 | 9.826 | 46.4588 | 16.7934 | 0 | 7 | N正常
| 2025-02-11 | 2.1996 | 2.8405 | 0.044153 | 15.768 | 20.2557 | 0.31613 | 34.0883 | 44.007 | 0.68285 | 2003.721 | 9.3702 | 47.197 | 19.3795 | 0 | 7 | N正常
| 2025-02-12 | 2.0778 | 2.7265 | 0.041127 | 14.766 | 19.2872 | 0.29237 | 33.0466 | 43.3359 | 0.65402 | 1979.309 | 9.5538 | 47.0922 | 20.9085 | 0 | 7 | N正常
| 2025-02-13 | 2.1372 | 2.9613 | 0.040778 | 14.2297 | 19.2504 | 0.27373 | 30.9075 | 42.6475 | 0.59006 | 1904.712 | 10.1245 | 45.7371 | 22.1328 | 0 | 7 | N正常
| 2025-02-14 | 1.8545 | 2.446 | 0.033706 | 14.895 | 19.6388 | 0.26938 | 33.2961 | 43.94 | 0.60371 | 1813.074 | 9.6278 | 47.0272 | 27.3885 | 0 | 7 | N正常
| 2025-02-15 | 1.6747 | 2.226 | 0.029407 | 14.5351 | 19.2453 | 0.25502 | 32.6414 | 43.3583 | 0.57241 | 1754.074 | 9.7002 | 47.1792 | 29.1604 | 0 | 7 | N正常
| 2025-02-16 | 1.6573 | 2.2789 | 0.026987 | 16.1659 | 22.0358 | 0.26474 | 31.6387 | 43.3986 | 0.51623 | 1630.292 | 10.0575 | 46.2292 | 31.8397 | 0 | 7 | N正常
| 2025-02-17 | 1.3082 | 1.7672 | 0.022836 | 14.6381 | 19.7544 | 0.25915 | 31.7163 | 42.8024 | 0.55747 | 1760.069 | 9.8768 | 45.8538 | 26.2562 | 0 | 7 | N正常
| 2025-02-18 | 2.2709 | 3.1486 | 0.046103 | 16.4632 | 22.8135 | 0.3333 | 30.7992 | 42.6395 | 0.6243 | 2026.722 | 10.1458 | 45.3209 | 14.7882 | 0 | 7 | N正常
| 2025-02-19 | 2.2288 | 2.9715 | 0.044104 | 15.1125 | 20.117 | 0.29782 | 32.6442 | 43.4827 | 0.64566 | 1977.838 | 9.7287 | 46.0246 | 18.2497 | 0 | 7 | N正常
| 2025-02-20 | 2.6716 | 3.5773 | 0.053307 | 14.3519 | 19.1016 | 0.29146 | 32.4939 | 43.4866 | 0.65941 | 2026.548 | 9.7728 | 46.7653 | 19.0679 | 0 | 7 | N正常
| 2025-02-21 | 2.1065 | 2.8946 | 0.048683 | 12.5548 | 17.0924 | 0.29112 | 32.0575 | 44.0277 | 0.739 | 2304.246 | 10.0647 | 46.1714 | 8.3299 | 0 | 7 | N正常
| 2025-02-22 | 1.6565 | 2.2856 | 0.035854 | 12.8756 | 17.7114 | 0.27784 | 31.0449 | 42.7366 | 0.67011 | 2158.719 | 10.0995 | 45.4665 | 9.7687 | 0 | 7 | N正常
| 2025-02-23 | 1.6398 | 2.3484 | 0.035215 | 12.6647 | 17.9968 | 0.27169 | 30.6772 | 43.6989 | 0.65831 | 2145.775 | 10.4535 | 45.2617 | 8.5296 | 0 | 7 | N正常
| 2025-02-24 | 1.981 | 2.9211 | 0.042605 | 10.9199 | 15.9996 | 0.23465 | 29.7807 | 43.8211 | 0.63984 | 2148.693 | 10.7959 | 45.1641 | 7.6796 | 0 | 7 | N正常
| 2025-02-25 | 2.2875 | 3.3182 | 0.048928 | 13.2976 | 19.2623 | 0.28457 | 29.9418 | 43.4348 | 0.64062 | 2139.767 | 10.655 | 45.4367 | 7.5322 | 0 | 7 | N正常
| 2025-02-26 | 1.9917 | 2.8726 | 0.043367 | 14.1063 | 20.2015 | 0.30707 | 30.2153 | 43.4629 | 0.65762 | 2176.757 | 10.5617 | 44.9662 | 7.2168 | 0 | 7 | N正常
| 2025-02-27 | 1.7671 | 2.5926 | 0.038675 | 10.6752 | 15.5872 | 0.23321 | 29.2957 | 42.9767 | 0.64065 | 2187.117 | 10.7639 | 44.6825 | 6.869 | 0 | 7 | N正常
| 2025-02-28 | 1.8285 | 2.7035 | 0.039666 | 11.3188 | 16.7151 | 0.2458 | 29.074 | 43.0187 | 0.63114 | 2169.688 | 10.8446 | 44.9817 | 6.7584 | 0 | 7 | N正常
平均值 |  | 1.91 | 2.59 | 0.039 | 15.05 | 20.19 | 0.307 | 31.95 | 43.22 | 0.652 | 2041.711 | 9.90 | 46.1 | 16.45 | 0.0
最大值 |  | 2.67 | 3.58 | 0.053 | 20.39 | 26.11 | 0.437 | 34.09 | 44.03 | 0.739 | 2304.246 | 10.84 | 47.2 | 31.84 | 0.0
最小值 |  | 1.20 | 1.55 | 0.023 | 10.68 | 15.59 | 0.233 | 29.07 | 42.10 | 0.516 | 1630.292 | 9.32 | 44.7 | 6.76 | 0.0
样本数 |  | 28 | 28 | 28 | 28 | 28 | 28 | 28 | 28 | 28 | 28 | 28 | 28 | 28 | 28
月排放总量(T) |  |  |  | 1.095 |  |  | 8.586 |  |  | 18.254 | 57167.907
烟气月排放总量单位:x 10000m3/m
上报单位(盖章): 单位负责人: 报告人: 报告日期: 年 月 日

## Param (hidden)
1.必须严格按照以下格式,只需修改参数内容即可; | [5 empty] | 工作薄标签 | N | 插入方式: | Y
2.参数sheet名称必须为<Param>; | [5 empty] | 隐藏Report | N | 最大行数: | 10000
3.报表格式模板sheet名称必须为<Report>; | [5 empty] | 附加工作薄 |  | 水平滚动: | Y
[6 empty] | 统计值前空行 | N | 垂直滚动: | Y
数据源: | FameView UserData Source |  |  |  |  | 空字段替代值 |  | 行号列标: | Y
| 例1(ODBC): FameView UserData Source | [6 empty] | 网 格 线: | N
| 例2(SQL_DSN):Driver={SQL Server};Server=(local);Database=UserDatabase;Uid=;Pwd=; | [6 empty] | 公 式 栏: | N
| 例3(Access_DSN):Driver={Microsoft Access Driver (*.mdb)};Dbq=c:\mydb.mdb;Uid=;Pwd=; | [6 empty] | 常用工具: | Y
数据表: | 月报表B | [6 empty] | 格式工具: | Y
排序分组字段: | [7 empty] | 全屏显示: | N
记录开始行号: | 10 | 从此行开始为报表内容 | [5 empty] | 保护报表: | N
自动执行的宏: |  | 报表输出完成,自动执行此宏 | [5 empty] | 隐藏细节: | N
附加过滤条件: | [7 empty] | 字段数量: | 30
| 字段名称[()为计算公式] | 列号 | 列名(统计/公式需要) | 列统计1 | 列统计2 | 列统计3 | 列统计4 | 列统计5 | 统计格式
序 号 | 列号为0则不填写序号 | 0
字段01 |  | 1 |  | 平均值 | 最大值 | 最小值 | 样本数 | 月排放总量(T)
字段02 | 时间 | 2 | B
字段03 | DUST | 3 | C | AVERAGE | MAX | MIN | COUNT |  | "0.00"
字段04 | DUST折算 | 4 | D | AVERAGE | MAX | MIN | COUNT |  | "0.00"
字段05 | DUSTCOU | 5 | E | AVERAGE | MAX | MIN | COUNT | SUM | "0.000"
字段06 | SO2 | 6 | F | AVERAGE | MAX | MIN | COUNT |  | "0.00"
字段07 | SO2折算 | 7 | G | AVERAGE | MAX | MIN | COUNT |  | "0.00"
字段08 | SO2COU | 8 | H | AVERAGE | MAX | MIN | COUNT | SUM | "0.000"
字段09 | NOX | 9 | I | AVERAGE | MAX | MIN | COUNT |  | "0.00"
字段10 | NOX折算 | 10 | J | AVERAGE | MAX | MIN | COUNT |  | "0.00"
字段11 | NOCOU | 11 | K | AVERAGE | MAX | MIN | COUNT | SUM | "0.000"
字段12 | FlowCou | 12 | L | AVERAGE | MAX | MIN | COUNT | SUM | "0.000"
字段13 | O2 | 13 | M | AVERAGE | MAX | MIN | COUNT |  | "0.00"
字段14 | 温度 | 14 | N | AVERAGE | MAX | MIN | COUNT |  | "0.0"
字段15 | 湿度 | 15 | O | AVERAGE | MAX | MIN | COUNT |  | "0.00"
字段16 | boilerload | 16 | P | AVERAGE | MAX | MIN | COUNT |  | "0.0"
字段17 | 标志 | 17 | Q
字段18 | () | 18 | R
字段19
字段20
字段21
字段22
字段23
字段24
字段25
字段26
字段27
字段28
字段29
字段30
在报表尾部添加注脚:
注脚1: | 烟气月排放总量单位:x 10000m3/m | 1
注脚2: | 上报单位(盖章): 单位负责人: 报告人: 报告日期: 年 月 日 | 1
注脚3: |  | 0
自定义脚本(在报表结束时执行):
脚本1:
脚本2:
脚本3:
脚本4:
脚本5:
脚本6:
脚本7:
脚本8:
脚本9:
脚本10:
例子:
| [1].往某单元格赋数值 | ExcelObj.Cells(1,1).Value=123
| [2].往某单元格赋文本 | ExcelObj.Cells(1,1).Value="abc"
| [3].把报表最后行号写入单元格 | ExcelObj.Cells(1,1).Value=curRow
| [4].执行某宏命令 | ExcelObj.Application.Run "macro1"
| [5].执行某子函数(不带参数) | ExcelObj.Application.Run "mysub"
| [6].执行某子函数(带参数) | ExcelObj.Application.Run "musub",CInt(curRow)