## Report
HJ/T 76-2017
烟气排放连续监测日平均值月报表
排放源名称： |  |  | 华电能源股份有限公司佳木斯热电厂#2
排放源编号： |  |  | #2脱硫出口
[11 empty] | 监测月份： | 2025-02-01
日期 |  | 烟尘 |  |  | SO2 |  |  | NOX |  |  | 标杆流量 X10^4Nm³/d | O2% | 温度℃ | 湿度% | 负荷% | 备注 | 标识
|  | 实测mg/Nm³ | 折算mg/Nm³ | 排放量t/d | 实测mg/Nm³ | 折算mg/Nm³ | 排放量t/d | 实测mg/Nm³ | 折算mg/Nm³ | 排放量t/d
| 2025-02-01 | 6.5611 | 7.4839 | 0.13503 | 20.8574 | 23.7382 | 0.42735 | 35.5881 | 40.7898 | 0.72719 | 2041.187 | 7.9077 | 46.0096 | 11.2228 | 0 | 7 | N正常
| 2025-02-02 | 6.2808 | 7.1648 | 0.12723 | 19.0967 | 21.8128 | 0.385 | 35.4598 | 40.5538 | 0.71711 | 2019.774 | 7.8721 | 46.6888 | 11.5262 | 0 | 7 | N正常
| 2025-02-03 | 6.5408 | 7.4783 | 0.13081 | 20.2257 | 23.0947 | 0.40392 | 35.0799 | 40.0685 | 0.69953 | 1995.338 | 7.8654 | 46.1748 | 11.2881 | 0 | 7 | N正常
| 2025-02-04 | 5.9356 | 6.6799 | 0.12007 | 22.3867 | 25.1651 | 0.45308 | 36.5858 | 41.1198 | 0.74017 | 2024.552 | 7.6608 | 45.9497 | 11.2254 | 0 | 7 | N正常
| 2025-02-05 | 6.9822 | 7.9393 | 0.14155 | 21.5356 | 24.4863 | 0.43643 | 34.0747 | 38.7585 | 0.69093 | 2027.419 | 7.8126 | 45.9972 | 11.111 | 0 | 7 | N正常
| 2025-02-06 | 6.3534 | 7.2515 | 0.13072 | 22.2255 | 25.2774 | 0.45546 | 35.8578 | 40.8486 | 0.73567 | 2052.094 | 7.8252 | 46.6198 | 11.2484 | 0 | 7 | N正常
| 2025-02-07 | 6.7643 | 7.8849 | 0.13717 | 22.1239 | 25.7637 | 0.44831 | 35.1668 | 40.9728 | 0.71294 | 2027.616 | 8.1209 | 46.6385 | 11.0929 | 0 | 7 | N正常
| 2025-02-08 | 7.5424 | 8.6111 | 0.14895 | 20.8808 | 23.8183 | 0.41248 | 33.8704 | 38.6676 | 0.66917 | 1974.397 | 7.8553 | 47.507 | 11.5702 | 0 | 7 | N正常
| 2025-02-09 | 6.0814 | 6.8556 | 0.12613 | 22.1592 | 25.0252 | 0.45378 | 35.8966 | 40.5812 | 0.73382 | 2045.331 | 7.724 | 46.9913 | 11.4307 | 0 | 7 | N正常
| 2025-02-10 | 7.6572 | 8.6118 | 0.16068 | 21.7474 | 24.4062 | 0.45723 | 37.0599 | 41.6522 | 0.7769 | 2094.223 | 7.6587 | 47.4376 | 11.6373 | 0 | 7 | N正常
| 2025-02-11 | 6.931 | 7.944 | 0.14234 | 21.918 | 25.2251 | 0.45102 | 35.3141 | 40.6007 | 0.72613 | 2056.411 | 7.9531 | 47.1806 | 11.4044 | 0 | 7 | N正常
| 2025-02-12 | 6.2604 | 7.1297 | 0.12603 | 21.7799 | 24.7855 | 0.43825 | 36.4839 | 41.5565 | 0.73376 | 2011.291 | 7.8262 | 47.1623 | 11.472 | 0 | 7 | N正常
| 2025-02-13 | 7.3403 | 8.2357 | 0.15479 | 20.261 | 22.8078 | 0.42502 | 36.307 | 40.8552 | 0.76238 | 2097.595 | 7.6707 | 47.1008 | 11.4437 | 0 | 7 | N正常
| 2025-02-14 | 7.1151 | 8.2965 | 0.14053 | 19.9668 | 23.3405 | 0.39292 | 33.2041 | 38.8254 | 0.65534 | 1973.152 | 8.1702 | 46.4846 | 10.9176 | 0 | 7 | N正常
| 2025-02-15 | 5.5627 | 6.4037 | 0.1081 | 21.6938 | 24.9637 | 0.42161 | 35.1386 | 40.4391 | 0.68223 | 1942.247 | 7.9636 | 47.2285 | 11.171 | 0 | 7 | N正常
| 2025-02-16 | 5.4136 | 6.3109 | 0.10457 | 21.769 | 25.3544 | 0.4188 | 34.0804 | 39.7391 | 0.65416 | 1921.468 | 8.1284 | 46.9219 | 10.9924 | 0 | 7 | N正常
| 2025-02-17 | 4.5814 | 5.4002 | 0.089156 | 21.3194 | 24.9755 | 0.41318 | 35.8208 | 42.0831 | 0.69489 | 1939.904 | 8.2164 | 46.4652 | 10.7632 | 0 | 7 | N正常
| 2025-02-18 | 4.3918 | 5.0692 | 0.085064 | 22.0701 | 25.5328 | 0.42822 | 34.3708 | 39.757 | 0.66627 | 1939.097 | 8.0282 | 46.4295 | 10.8139 | 0 | 7 | N正常
| 2025-02-19 | 4.3133 | 5.0113 | 0.073984 | 21.2426 | 24.6418 | 0.36267 | 33.0712 | 38.3849 | 0.56441 | 1709.645 | 8.0776 | 46.2996 | 10.7062 | 0 | 7 | N正常
| 2025-02-20 | 5.242 | 6.2032 | 0.099965 | 18.8818 | 22.2874 | 0.35976 | 33.449 | 39.57 | 0.63776 | 1905.906 | 8.3037 | 46.2088 | 10.5967 | 0 | 7 | N正常
| 2025-02-21 | 5.1393 | 6.0285 | 0.10114 | 20.8787 | 24.4383 | 0.40995 | 32.7712 | 38.4216 | 0.64348 | 1965.973 | 8.1994 | 46.4136 | 10.6725 | 0 | 7 | N正常
| 2025-02-22 | 5.2017 | 6.2929 | 0.10192 | 19.3453 | 23.4164 | 0.37903 | 30.9316 | 37.475 | 0.60604 | 1959.248 | 8.6072 | 45.794 | 10.282 | 0 | 7 | N正常
| 2025-02-23 | 5.192 | 6.3118 | 0.10013 | 19.3392 | 23.5315 | 0.37201 | 31.3153 | 38.1271 | 0.6029 | 1922.963 | 8.6748 | 45.8135 | 10.2846 | 0 | 7 | N正常
| 2025-02-24 | 4.9543 | 6.0466 | 0.090886 | 18.7378 | 22.855 | 0.34363 | 31.2664 | 38.1937 | 0.57353 | 1834.788 | 8.708 | 46.0196 | 10.3611 | 0 | 7 | N正常
| 2025-02-25 | 4.7302 | 5.7119 | 0.086142 | 17.8715 | 21.532 | 0.32549 | 32.9669 | 39.7426 | 0.60008 | 1820.497 | 8.5539 | 46.0768 | 10.5241 | 0 | 7 | N正常
| 2025-02-26 | 5.0964 | 6.2254 | 0.094419 | 16.0902 | 19.7062 | 0.29753 | 32.852 | 40.1611 | 0.6079 | 1850.515 | 8.7228 | 45.4552 | 10.2051 | 0 | 7 | N正常
| 2025-02-27 | 5.7391 | 7.1349 | 0.10498 | 16.7427 | 20.7272 | 0.30616 | 31.6436 | 39.2535 | 0.57856 | 1828.265 | 8.9055 | 45.3643 | 10.1493 | 0 | 7 | N正常
| 2025-02-28 | 5.0534 | 6.1035 | 0.091531 | 15.8512 | 19.1267 | 0.28693 | 31.3106 | 37.8206 | 0.5672 | 1813.02 | 8.5742 | 46.0063 | 10.5168 | 0 | 7 | N正常
平均值 |  | 5.89 | 6.85 | 0.116 | 20.32 | 23.64 | 0.399 | 34.18 | 39.82 | 0.670 | 1956.926 | 8.13 | 46.4 | 10.95 | 0.0
最大值 |  | 7.66 | 8.61 | 0.161 | 22.39 | 25.76 | 0.457 | 37.06 | 42.08 | 0.777 | 2097.595 | 8.91 | 47.5 | 11.64 | 0.0
最小值 |  | 4.31 | 5.01 | 0.074 | 15.85 | 19.13 | 0.287 | 30.93 | 37.48 | 0.564 | 1709.645 | 7.66 | 45.4 | 10.15 | 0.0
样本数 |  | 28 | 28 | 28 | 28 | 28 | 28 | 28 | 28 | 28 | 28 | 28 | 28 | 28 | 28
月排放总量(T) |  |  |  | 3.254 |  |  | 11.165 |  |  | 18.760 | 54793.916
烟气月排放总量单位:x 10000m3/m
上报单位(盖章): 单位负责人: 报告人: 报告日期: 年 月 日

## Param (hidden)
1.必须严格按照以下格式,只需修改参数内容即可; | [5 empty] | 工作薄标签 | N | 插入方式: | Y
2.参数sheet名称必须为<Param>; | [5 empty] | 隐藏Report | N | 最大行数: | 10000
3.报表格式模板sheet名称必须为<Report>; | [5 empty] | 附加工作薄 |  | 水平滚动: | Y
[6 empty] | 统计值前空行 | N | 垂直滚动: | Y
数据源: | FameView UserData Source |  |  |  |  | 空字段替代值 |  | 行号列标: | Y
| 例1(ODBC): FameView UserData Source | [6 empty] | 网 格 线: | N
| 例2(SQL_DSN):Driver={SQL Server};Server=(local);Database=UserDatabase;Uid=;Pwd=; | [6 empty] | 公 式 栏: | N
| 例3(Access_DSN):Driver={Microsoft Access Driver (*.mdb)};Dbq=c:\mydb.mdb;Uid=;Pwd=; | [6 empty] | 常用工具: | Y
数据表: | 月报表B | [6 empty] | 格式工具: | Y
排序分组字段: | [7 empty] | 全屏显示: | N
记录开始行号: | 10 | 从此行开始为报表内容 | [5 empty] | 保护报表: | N
自动执行的宏: |  | 报表输出完成,自动执行此宏 | [5 empty] | 隐藏细节: | N
附加过滤条件: | [7 empty] | 字段数量: | 30
| 字段名称[()为计算公式] | 列号 | 列名(统计/公式需要) | 列统计1 | 列统计2 | 列统计3 | 列统计4 | 列统计5 | 统计格式
序 号 | 列号为0则不填写序号 | 0
字段01 |  | 1 |  | 平均值 | 最大值 | 最小值 | 样本数 | 月排放总量(T)
字段02 | 时间 | 2 | B
字段03 | DUST | 3 | C | AVERAGE | MAX | MIN | COUNT |  | "0.00"
字段04 | DUST折算 | 4 | D | AVERAGE | MAX | MIN | COUNT |  | "0.00"
字段05 | DUSTCOU | 5 | E | AVERAGE | MAX | MIN | COUNT | SUM | "0.000"
字段06 | SO2 | 6 | F | AVERAGE | MAX | MIN | COUNT |  | "0.00"
字段07 | SO2折算 | 7 | G | AVERAGE | MAX | MIN | COUNT |  | "0.00"
字段08 | SO2COU | 8 | H | AVERAGE | MAX | MIN | COUNT | SUM | "0.000"
字段09 | NOX | 9 | I | AVERAGE | MAX | MIN | COUNT |  | "0.00"
字段10 | NOX折算 | 10 | J | AVERAGE | MAX | MIN | COUNT |  | "0.00"
字段11 | NOCOU | 11 | K | AVERAGE | MAX | MIN | COUNT | SUM | "0.000"
字段12 | FlowCou | 12 | L | AVERAGE | MAX | MIN | COUNT | SUM | "0.000"
字段13 | O2 | 13 | M | AVERAGE | MAX | MIN | COUNT |  | "0.00"
字段14 | 温度 | 14 | N | AVERAGE | MAX | MIN | COUNT |  | "0.0"
字段15 | 湿度 | 15 | O | AVERAGE | MAX | MIN | COUNT |  | "0.00"
字段16 | boilerload | 16 | P | AVERAGE | MAX | MIN | COUNT |  | "0.0"
字段17 | 标志 | 17 | Q
字段18 | () | 18 | R
字段19
字段20
字段21
字段22
字段23
字段24
字段25
字段26
字段27
字段28
字段29
字段30
在报表尾部添加注脚:
注脚1: | 烟气月排放总量单位:x 10000m3/m | 1
注脚2: | 上报单位(盖章): 单位负责人: 报告人: 报告日期: 年 月 日 | 1
注脚3: |  | 0
自定义脚本(在报表结束时执行):
脚本1:
脚本2:
脚本3:
脚本4:
脚本5:
脚本6:
脚本7:
脚本8:
脚本9:
脚本10:
例子:
| [1].往某单元格赋数值 | ExcelObj.Cells(1,1).Value=123
| [2].往某单元格赋文本 | ExcelObj.Cells(1,1).Value="abc"
| [3].把报表最后行号写入单元格 | ExcelObj.Cells(1,1).Value=curRow
| [4].执行某宏命令 | ExcelObj.Application.Run "macro1"
| [5].执行某子函数(不带参数) | ExcelObj.Application.Run "mysub"
| [6].执行某子函数(带参数) | ExcelObj.Application.Run "musub",CInt(curRow)